## VT General Schedules
Vertical Transportation Schedules / Spezifikationen Fördertechnik |  |  |  |  | Design Stage |  |  | Revision |  |  | Issue Purpose |  |  | Date |  |  | Design Eng. |  |  | Checked
[5 empty] | xx |  |  | P01
Project No: | 00xxxxx |  |  |  | xx
Project name: | xxxx |  |  |  | xx
Drawing Title: | Vertical Transportation Schedules |  |  |  | xx
Drawing No: | xxxx |  |  |  | xx
Lift Number |  | Lfd.Nr. |  | - | 1 |  |  | 2 |  |  | 3 |  |  | 4 |  |  | 5 |  |  | 6 |  |  | 7 |  |  | 8
System name |  | Systemname |  | -
Building part |  | Bauteil |  | -
Buidlign section |  | Bauabschnitt |  | -
Grid position |  | Achslage |  | -
Plan code |  | Plancode |  | -
Drawing No.: internal |  | Zeichnungs-Nr.: intern |  | -
System category |  | Anlagenart |  | -
Functions |  | Nutzung |  | -
Construction use |  | Baubetrieb |  | [j/n]
Brand |  | Fabrikat |  | -
Factory number |  | Fabriknummer |  | -
General Specification |  | Generelle Spezifikation
Control / Group |  | Steuerung / Gruppe |  | -
Counterweight location |  | Position Gegengewicht |  | -
Load capacity |  | Tragfähigkeit |  | [kg]
Permissible number of persons |  | zulässige Personenzahl |  | [Pers.]
Speed |  | Geschwindigkeit |  | [m/s]
Acceleration |  | Beschleunigung |  | [m/s²]
Jerk |  | Jerk |  | [m/s³]
Travel height |  | Förderhöhe |  | [m]
Stops |  | Haltestellen |  | [Stck.]
Number of shaft doors |  | Anzahl Schachttüren |  | [Stck.]
Open-through |  | Durchlader |  | [j/n]
adjacent access |  | Über-Eck |  | [j/n]
accessible rooms / cwt safety |  | Betretbare Räume / Fang Gegengewicht |  | [j/n]
Layout information |  | Layoutinformationen
Cabin type/shape |  | Kabinentyp/-form |  | -
Cabin width (clear) |  | Kabinenbreite |  | [mm]
Cabin depth |  | Kabinentiefe |  | [mm]
Clear cabin height |  | Kabinenhöhe im Lichten |  | [mm]
Structural cabin height |  | Kabinenhöhe Rohkabine |  | [mm]
Door width |  | Türbreite |  | [mm]
Door structural opening width |  | Tür Strukturelle Öffnungsbreite |  | [mm]
Door height |  | Türhöhe |  | [mm]
Door structural opening height |  | Tür Strukturelle Öffnungshöhe |  | [mm]
Door type |  | Türtyp |  | -
Permissible sill load / Loading class |  | Schwellenbelastung / Beladungsklasse |  | -
LOP type |  | Steuerung Typ |  | -
LOP location |  | Steuerung - Lage |  | -
LIP type |  | Anzeige - Typ |  | -
LIP location |  | Anzeige - Lage |  | -
Lift maintenance panel type |  | Typ Bedienpaneel |  | -
Lift maintenance panel location |  | Lage Bedienpaneel |  | -
Shaft equipment fixation type |  | Art der Befestigung der Schachtausrüstung
Shaft width suggested |  | Empfohlene Schachtbreite |  | [mm]
Shaft width current planning |  | Schachtbreite laut aktueller Planung |  | [mm]
Shaft Division type |  | Schachttrennwand - Typ
Shaft division width |  | Schachttrennwand - Stärke |  | [mm]
Shaft depth proposal |  | Vorgeschlagene Schachttiefe |  | [mm]
Shaft depth current planning |  | Schachttiefe laut aktueller Planung |  | [mm]
Shaft head suggested |  | Empfohlene Schachtkopfhöhe |  | [mm]
Shaft head current planning |  | Schachtkopf aktuelle Planung |  | [mm]
Shaft pit suggested |  | Empfohlene Schachtgrubentiefe |  | [mm]
Shaft pit current planning |  | Schachtgrube aktuelle Planung |  | [mm]
Machine room width suggested |  | Empfohlene Maschinenraumbreite |  | [mm]
Machine room width current planning |  | Maschinenraumbreite aktuelle Planung |  | [mm]
Machine room depth suggested |  | Empfohlene Maschinenraumtiefe |  | [mm]
Machine room width current planning |  | Maschinenraumbreite aktuelle Planung |  | [mm]
Machine room height suggested |  | Empfohlene Maschinenraumhöhe |  | [mm]
Machine room height current planning |  | Maschinenraumhöhe aktuelle Planung |  | [mm]
Lift vestibule width |  | Aufzugsvorraum - Breite |  | [mm]
Lift vestibule depth |  | Aufzugsvorraum - Tiefe |  | [mm]
Electrical & HVAC |  | Elektrik / HLK
Drive/Motor location |  | Lage Triebwerk |  | -
Control / Operation panel location |  | Lage Steuerung / Bedienpaneel |  | -
Number of trips per hour |  | Anzahl Fahrten pro Stunde |  | [1/h]
Drive/Motor type |  | Antriebsart |  | -
Power grid voltage/type |  | Netztyp/-spannung |  | [V]
Duty cycle (motor) |  | Einschaltdauer (ED Motor) (40% - 50 %) |  | [%]
Drive/Motor Power |  | Antriebsleistung |  | [kW] | 0 |  |  | 0 |  |  | 0 |  |  | 0 |  |  | 0 |  |  | 0 |  |  | 0 |  |  | 0
Connected load |  | Anschlussleistung |  | [kVA] | 1.5 |  |  | 1.5 |  |  | 1.5 |  |  | 1.5 |  |  | 1.5 |  |  | 1.5 |  |  | 1.5 |  |  | 1.5
Rated current |  | Nennstrom |  | [A] | 0 |  |  | 0 |  |  | 0 |  |  | 0 |  |  | 0 |  |  | 0 |  |  | 0 |  |  | 0
Starting current (factor ≈ 2) |  | Anlaufstrom (Faktor ≈ 2) |  | [A] | 0 |  |  | 0 |  |  | 0 |  |  | 0 |  |  | 0 |  |  | 0 |  |  | 0 |  |  | 0
Energy recovery |  | Rückspeisung |  | [j/n]
Diversity factor |  | Gleichzeitigkeitsfaktor (0,5 - 1,0) |  | [-] | 0.7 |  |  | 0.7 |  |  | 0.7 |  |  | 0.7 |  |  | 0.7 |  |  | 0.7 |  |  | 0.7 |  |  | 0.7
Energy consumption |  | Energieverbrauch |  | [kWh] | 0 |  |  | 0 |  |  | 0 |  |  | 0 |  |  | 0 |  |  | 0 |  |  | 0 |  |  | 0
Heat dissipation motor |  | Abwärme Triebwerk |  | [kJ] | 0 |  |  | 0 |  |  | 0 |  |  | 0 |  |  | 0 |  |  | 0 |  |  | 0 |  |  | 0
Temperature machine room / shaft |  | Temperatur Triebwerksraum / Schacht |  | [°C] | 5-40 |  |  | 5-40 |  |  | 5-40 |  |  | 5-40 |  |  | 5-40 |  |  | 5-40 |  |  | 5-40 |  |  | 5-40
Mechanical Loading |  | Mechanische Lasten
Rail weight car |  | Gewicht FK-Schiene (90er / 125er) |  | [kg/m] | 18 |  |  | 14 |  |  | 14 |  |  | 14 |  |  | 18 |  |  | 14 |  |  | 14 |  |  | 14
Force F1, F2 elevator rail segment |  | Kraft F1,F2 Fahrkorbschienenstrang |  | [kN] | 1 |  |  | 1 |  |  | 1 |  |  | 1 |  |  | 1 |  |  | 1 |  |  | 1 |  |  | 1
number of car buffers |  | Anzahl Fahrkorbpuffer |  | [St.] | 6 |  |  | 2 |  |  | 2 |  |  | 2 |  |  | 2 |  |  | 2 |  |  | 2 |  |  | 2
Force F3, each buffer |  | Kraft F3, je Fahrkorbpuffer |  | [kN] | 1 |  |  | 1 |  |  | 1 |  |  | 1 |  |  | 1 |  |  | 1 |  |  | 1 |  |  | 1
Counterweight safety gear |  | Gegengwichtsfangvorrichtung |  | [j/n] | y |  |  | y |  |  | y |  |  | y |  |  | y |  |  | y |  |  | y |  |  | y
number of cwt buffers |  | Anzahl Gegengewichtspuffer |  | [St.] | 2 |  |  | 2 |  |  | 2 |  |  | 2 |  |  | 2 |  |  | 2 |  |  | 2 |  |  | 2
Rail weight cwt |  | Gewicht GG-Schiene (50er / 90er / 125er) |  | [kg/m] | 14 |  |  | 14 |  |  | 14 |  |  | 14 |  |  | 14 |  |  | 14 |  |  | 14 |  |  | 14
Force F4, per counterweight rail segment |  | Kraft F4, je Gegengewichtsschienenstrang |  | [kN] | 1 |  |  | 1 |  |  | 1 |  |  | 1 |  |  | 1 |  |  | 1 |  |  | 1 |  |  | 1
Force F5, per counterweight buffer |  | Kraft F5, je Gegengewichtspuffer |  | [kN] | 0 |  |  | 0 |  |  | 0 |  |  | 0 |  |  | 0 |  |  | 0 |  |  | 0 |  |  | 0
Force F6, static shaft door |  | Kraft F6, statisch Schachttüre |  | [kN] | 20 |  |  | 20 |  |  | 20 |  |  | 20 |  |  | 20 |  |  | 20 |  |  | 20 |  |  | 20
Force F7, static counterweight |  | Kraft F7, statisch Gegengewicht |  | [kN] | 1 |  |  | 1 |  |  | 1 |  |  | 1 |  |  | 1 |  |  | 1 |  |  | 1 |  |  | 1
Force F8, static cabin |  | Kraft F8, statisch Kabine |  | [kN] | 1 |  |  | 1 |  |  | 1 |  |  | 1 |  |  | 1 |  |  | 1 |  |  | 1 |  |  | 1
Force Fx, cabin rail |  | Kraft Fx, Fahrkorbschiene |  | [kN]
Force Fy, cabint rail |  | Kraft Fy, Fahrkorbschiene |  | [kN]
Force Fx, counterweight rail |  | Kraft Fx, Gegengewichtssschiene |  | [kN]
Force Fy, counterweight rail |  | Kraft Fy, Gegengewichtssschiene |  | [kN]
Applicable codes |  | Angewandte Normen
EN81-28 emergency call |  | EN81-28 Fernnotruf |  | [j/n]
EN81-70 Accessibility |  | EN81-70 Barrierefreiheit |  | [j/n]
DIN EN17210 / 18040-1 Accessibility |  | DIN EN17210 / DIN 18040-1/2 Barrierefreiheit |  | [j/n]
EN81-71 Vandalism category |  | EN81-71 Mutwillige Zerstörung |  | cat.
EN81-72 Firefighter elevator |  | EN81-72 Feuerwehraufzug |  | [j/n]
EN81-73 Fire emergency return |  | EN81-73 Brandfallsteuerung |  | [j/n]
EN81-76 Emergency Evacuation Class |  | EN81-76 Evakuierung Klassifizierung |  | [j/n]
EN81-76 Evacuation functions |  | EN81-76 Evakuierungsfunktionen |  | types
EN81-77 Seismic category |  | EN81-77 Erdbeben |  | cat.
EN81-58 Fire rated landing doors |  | EN81-58 Brandschutzklasse Schachttüren |  | type
EN81-58 fire rating class |  | EN81-58 Feuerwiderstandsklasse gemäß
Green building certification compliance |  | Green building Zertifizierung |  | type
Interfaces |  | Schnittstellen
Smoke management type |  | Art Rauchabzug |  | [j/n]
Smoke extraction min. size netto |  | Rauchabzug Mindestfläche |  | [j/n]
FAS interfaces as per spec |  | BMA Schnittstellen gem. LV |  | [j/n]
Main evacuation floor fire return and EEL EN81-76 |  | Hauptevakuierungshaltestelle Brandfall und EEL EN81-76 |  | [j/n]
Alternate evacuation floor |  | alt. Evakuierungshaltestelle |  | [j/n]
Emergency power |  | Notstrom permanent |  | [j/n]
Cascading evacuation control |  | Kaskadenschaltung Evakuierung |  | [j/n]
Type of emergency power |  | Notstromart |  | type
FCC panel interface as per spec |  | FIZ/BMZ Schnittstellen gem. LV |  | [j/n]
2-way intercom firefighter lift |  | Gegensprechanlage Feuerwehraufzug |  | [j/n]
self-rescue method firefighter lift |  | Selbstrettungsmethode Feuerwehraufzug |  | [j/n]
BMS interfaces as per spec |  | GLT-Schnittstellen gem. LV |  | [j/n]
Lift monitoring |  | Lift monitoring |  | [j/n]
ICT/AV interfaces as per spec |  | digitale Schnittstellen gem. LV |  | [j/n]
In-car CCTV |  | Überwachungskamera Kabine |  | [j/n]
Access Control interface type |  | Typ Zugangskontrolle |  | type
other Security interfaces as per spec. |  | andere Sicherheitsschnittstellen gem. LV |  | [j/n]
PAVA alarm interface car |  | PAVA Schnittstelle Kabine |  | [j/n]
Sprinkler in shaft / Shunt trip |  | Sprinkler im Schacht |  | [j/n]
Water management Firefighter and Evacuation lift |  | Wassermanagement |  | type
other functions |  | andere Funktionen |  | type
Interior Design Lifts |  | Interior Design / Ausstattung Aufzüge
Car wall panels |  | Kabinenwandpaneele |  | -
Car wall panel recess reservation |  | Aussparungsreservierung in Kabinenwandpaneelen |  | mm
Suspended ceiling |  | Abgehängte Decke |  | -
Flooring type |  | Bodenbelagstyp |  | -
Flooring thickness |  | Bodenbelagsdicke |  | mm
Car door panel |  | Kabinentürpaneel |  | -
Car door threshold |  | Kabinentürschwelle |  | -
Skirting type |  | Sockelleistentyp |  | -
Skirting location |  | Position der Sockelleiste |  | -
Vertical Control panel surface |  | Oberfläche des vertikalen Bedientableaus |  | -
Number and location of vertical control panels |  | Anzahl und Position der vertikalen Bedientableaus |  | -
Hall Button shape/types |  | Druckknopftyp |  | -
XL Hall Button (EN81-70) |  | XL Druckknöpfe (EN81-70) |  | -
Braille buttons (EN81-70) |  | Braille (EN81-70) |  | -
Horizontal control panel surface (EN81-70) |  | Oberfläche des horizontalen Bedientableaus (EN81‑70) |  | -
Location of horizontal control panel (EN81-70) |  | Position des horizontalen Bedientableaus (EN81‑70) |  | -
XL buttons horizontal panel (EN81-70) |  | XL‑Taster im horizontalen Bedientableau (EN81‑70) |  | -
Tip-up seat (EN81-70) |  | Klappsitz (EN81-70) |  | -
Induction loop |  | Hörschleife |  | -
Hall fixture cover plates |  | Deckplatte Druckknopfkästen |  | -
Hall indicator cover plates |  | Deckplatte Anzeigen |  | -
Handrail type |  | Handlauftyp |  | -
Handrail location |  | Position des Handlaufs |  | -
Mirror type |  | Spiegeltyp |  | -
Mirror location |  | Position des Spiegels |  | -
Ram protection type |  | Typ des Rammschutzes |  | -
Ram protection number and location |  | Anzahl und Position des Rammschutzes |  | -
Landing door panel |  | Stockwerktürpaneel |  | -
Landing door threshold |  | Stockwerktürschwelle |  | -
Lift door frame type |  | Typ Türrahmen Aufzug |  | -
Door frame surface |  | Türrahmenoberfläche |  | -
Jamb type |  | Zargentyp |  | -
Jamb material & surface |  | Zargenoberfläche |  | -
Maintenance panel cover |  | Bedienpaneeloberfläche |  | -
Maintenance panel type |  | Bedienpaneeltyp |  | - | 0 |  |  | 0 |  |  | 0 |  |  | 0 |  |  | 0 |  |  | 0 |  |  | 0 |  |  | 0
other design requirements |  | Weitere gestalterische Anforderungen |  | -
Interior Design Escalator/Moving Walk |  | Interior Design / Ausstattung Fahrtreppen/Fahrsteige
Balustrade |  | Balustrade |  | -
Balustrade Height |  | Balustradenhöhe |  | -
Handrail |  | Handlauf |  | -
Balustrade front plate cover |  | Abdeckung der Frontblende der Balustrade |  | -
Steps |  | Stufen |  | -
Step demarcation |  | Stufenkennzeichnung |  | -
Access cover plate |  | Zugangsabdeckplatte |  | -
Comb |  | Kamm |  | -
Skirting inside and outside cover |  | Abdeckung der Innen‑ und Außenschürze |  | -
Decking inside and outside cover |  | Abdeckung des Innen‑ und Außendeckbelags |  | -
Truss side cover |  | Seitliche Fachwerkabdeckung |  | -
Truss soffit |  | Fachwerkunterseite |  | -
Skirt lighting |  | Schürzenbeleuchtung |  | -
Handrail lighting |  | Handlaufbeleuchtung |  | -
Understep lighting |  | Stufenunterbeleuchtung |  | -
Comb lighting |  | Kammbeleuchtung |  | -
other design requirements |  | Weitere gestalterische Anforderungen |  | -
Functions |  | Funktionen
Automatic Rescue Device (ARD) |  | Evakuierung Notstrombatterie |  | [j/n]
Air conditioning |  | Klimaanlage |  | [j/n]
Misuse |  | Missbrauchsunterdrückung |  | [j/n]
Full load |  | Voll-Last |  | [j/n]
Bypass |  | Bypass |  | [j/n]
Advanced door opening |  | Früh-Öffnende Türen |  | [j/n]
Levelling tolerance |  | Haltetoleranz |  | mm
Relevelling range |  | Nachjustierbereich |  | mm
Permissible rope stretch |  | zul. Seileinfederung |  | mm/100 kg
Selective door control |  | Türsteuerung selektiv |  | [j/n]
Access control |  | Zugangskontrolle |  | [j/n]
Return to lobby function |  | Security Funktion |  | [j/n]
Priority key switch (car) |  | Vorzugsruf Fahrkorb |  | [j/n]
Priority key switch (hall) |  | Vorzugsruf Haltestelle |  | [j/n]
Out-of-service key switch (hall) |  | Aufzug Aus-Schalter Haltestelle |  | [j/n]
Freight lift vestibule monitoring |  | Vorraumüberwachung |  | [j/n]
Trip counter |  | Fahrtenzähler |  | [j/n]
Hour meter |  | Betriebsstundenzähler |  | [j/n]
Landing lock function |  | Sperrung Haltestellen |  | [j/n]
Nudging Device |  | Türen mit Drängelschaltung |  | [j/n]
Predefined Parking Stop |  | Bevorzugte Parkhaltestelle |  | [j/n]
Power saving mode (standby) |  | Power saving mode (standby) |  | [j/n]
Automatic fan |  | Automatischer Fahrkorblüfter |  | [j/n]
Freight Loading function as per spec |  | Ladezeittaster im Fahrkorb gem. LV |  | [j/n]
Door close button |  | Tür-Zu-Taster |  | [j/n]
Induction loop (EN81-70) |  | Hörschleife (EN81-70) |  | [j/n]
Other functions |  | Weitere Funktionen |  | type
Cost |  | Kosten
Cost estimation |  | Kostenschätzung |  | [€]
Cost calculation |  | Kostenberechnung |  | [€]
Schematics and Occupancies |  | Haltestellen und Belegung
Level | H/Side/Pers | Geschoß | Höhe / Türseite / Pers |  | A | B | Pers. | A | B | Pers. | A | B | Pers. | A | B | Pers. | A | B | Pers. | A | B | Pers. | A | B | Pers. | A | B | Pers.
6th floor (E6) | 20.3 | 6.OG (E6) | 20.3 | [m]
5th floor (E5) | 17.15 | 5.OG (E5) | 17.15 | [m]
4th floor (E4) | 14 | 4.OG (E4) | 14 | [m]
3rd floor (E3) | 10.85 | 3.OG (E3) | 10.85 | [m]
2nd floor (E2) | 7.7 | 2.OG (E2) | 7.7 | [m]
1st floor (E1) | 4.55 | 1.OG (E1) | 4.55 | [m]
Ground floor (E0) | ± 0.00 m | EG (E0) | ± 0,00 m | [m]
1st basement (E-1) | ./. | UG 1 (E-1) | ./. | [m]
2nd basement (E-2) | ./. | UG 2 (E-2) | ./. | [m]

## Tabelle1 (hidden)
Speed | YES/NO
1 | Ja/Yes
1.6 | Nein/No
2
2.5